## Luchtverhitter
Selectiontool |  |  |  |  | Taal/Language/Sprache/Språk/Jazyk | 0 | 0 | 0 | Nederlands
luchtverhitter
[5 empty] | Uitvoering |  |  |  | 021/031
Temperaturen
Verwarmen: |  |  |  |  | Koelen:
Water aanvoer | 0 | 0 | 55 | °C | Water aanvoer | 0 | 0 | 0 | 16 | °C | Eenheidsstelsel
Water retour | 0 | 0 | 45 | °C | Water retour | 0 | 0 | 0 | 18.2222 | °C
Ruimte | 0 | 0 | 20 | °C | Ruimte | 0 | 0 | 0 | 27 | °C
[5 empty] | Relatieve vochtigheid | 0 | 0 | 0 | 50%
|  | 1 | 1 | 1 | 1 | 1 | 1 | 1 | 0.00033444 | 0 | 1 | 1
Snelheidsniveau | Stuurspanning [V] | Warmteafgifte 55/45/20 [kW] | Uitblaastemp. verwarming [°C] | Voelb. Koelcapaciteit 16/18/27 [kW] | Uitblaastemp. koeling [°C] | Geluidsdruk ** [dB(A)] | Geluidsvermogen * [dB(A)] | Toerental [u/min] | Opgenomen elektr. vermogen [W] | Luchtdebiet [m³/h]
Luchtverhitter hoogte 41 cm breedte 41 cm lengte 43 cm (Type 021)
20% | 2 | 2.6769 | 33.3945 | 0.88239 | 22.5848 | 34 | 50 | 731 | 10 | 594
40% | 4 | 3.2769 | 31.499 | 1.0802 | 23.2096 | 42.4 | 58.4 | 984 | 20 | 847
60% | 6 | 3.8308 | 29.9526 | 1.2627 | 23.7193 | 50.1 | 66.1 | 1286 | 43 | 1144
80% | 8 | 4.2462 | 29.5248 | 1.3997 | 23.8603 | 53.9 | 69.9 | 1469 | 63 | 1325
100% | 10 | 4.3846 | 29.1645 | 1.4453 | 23.9791 | 55.4 | 71.4 | 1559 | 76 | 1422
Luchtverhitter hoogte 41 cm breedte 41 cm lengte 43 cm (Type 031)
20% | 2 | 3.1846 | 36.8722 | 1.0497 | 21.4384 | 33 | 49 | 731 | 11 | 561
40% | 4 | 3.9231 | 34.5935 | 1.2932 | 22.1896 | 41.4 | 57.4 | 984 | 21 | 799
60% | 6 | 4.8462 | 33.3368 | 1.5974 | 22.6038 | 49 | 65 | 1286 | 45 | 1080
80% | 8 | 5.4 | 32.8296 | 1.78 | 22.771 | 52 | 68 | 1469 | 65 | 1251
100% | 10 | 5.7692 | 32.7774 | 1.9017 | 22.7882 | 53.1 | 69.1 | 1559 | 79 | 1342
*Geluidsvermogen gemeten volgens ISO 3741:2010 | [11 empty] | v2025-07-25
**Geluidsdruk bij een aangenomen ruimtedemping van 16 dB(A)

## cal (hidden)
|  |  | Nederlands | English | Deutsch | Français | Norsk | Español | Svenska | Čeština | ExtraTaal1 | ExtraTaal2 | ExtraTaal3 |  |  |  | Luchtverhitter | [14 empty] | 16 |  |  |  | 50%
|  |  | luchtverhitter | unit heater | Lufterhitzer | aérotherme | vifteovn | calentador | fläktvärmare | ohřívač ventilátoru | [6 empty] | 021/031 | [14 empty] | 18.2222
Invulformulier | [16 empty] | 121/131 |  | Temp. | Kopieer alle data | [11 empty] | 27
[16 empty] | 1 | 221/231 |  | verw.! | SI-eenheden
Randvoorwaarden | [16 empty] | 321/331 |  | koelen! | Imperiale-eenheden
421/431
Temperaturen | [10 empty] | h_atm |  |  |  | 1
Verwarmen: |  |  |  |  | Koelen: | [5 empty] | 0 | 0 |  |  | Temp | Temp
Water aanvoer | 0 | 0 | 55 | °C | Water aanvoer | 0 | 0 | 0 | 16 | °C | Eenheidsstelsel | 0 |  |  | 55 | 16
Water retour | 0 | 0 | 45 | °C | Water retour | 0 | 0 | 0 | 18.2222 | °C |  |  |  |  | 45 | 18.2222 |  | p_atm | h[mm] | cf_h | dt og | dt nieuw heating | dt koeling |  |  |  |  | checking for condensation cooling
Ruimte | 0 | 0 | 20 | °C | Ruimte | 0 |  |  | 27 | °C |  |  |  |  | 20 | 27 |  | 101325 | 0 | 1 | 65 | 30 | 9.8889 |  |  |  |  | 1
[5 empty] | Relatieve vochtigheid |  |  |  | 50% | [6 empty] | 50%
|  | 1 | 1 | 1 | 1 | 1 | 1 | 1 | 0.00033444 |  | 1 | 1 | 0
Snelheidsniveau | Stuurspanning [V] | Warmteafgifte 55/45/20 [kW] | Waterdebiet, verwarming [l/h] | Waterzijdig drukverlies [kPa] | Voelb. Koelcapaciteit 16/18/27 [kW] |  | Toerental [u/min] | Waterzijdig drukverlies [kPa] | Geluidsdruk ** [dB(A)] | Geluidsvermogen * [dB(A)] | Opgenomen elektr. vermogen [W] | Luchtdebiet [m³/h] | Uitblaastemp. verwarming [°C] | Uitblaastemp. koeling [°C] |  | Q_verw | dP_verw | Q_voelb_c | oppWW | Geluid_P | P_elek | V_air |  | Q_verw | toerental n[u/min] | Q_voelb_c | dP_cool | Geluid_P | P_elek | V_air | Q_verw | toerental n[u/min] | Q_voelb_c | dP_cool | Geluid_P | P_elek | V_air | Q_verw | toerental n[u/min] | Q_voelb_c | dP_cool | Geluid_P | P_elek | V_air | Q_verw | toerental n[u/min] | Q_voelb_c | dP_cool | Geluid_P | P_elek | V_air | Q_verw | toerental n[u/min] | Q_voelb_c | dP_cool | Geluid_P | P_elek | V_air
Luchtverhitter hoogte 41 cm breedte 41 cm lengte 43 cm (Type 021) | 0 | 0 | 0 | 0 | 0 | 0 | 0 | 0 | 0 | 0 | 0 | 0 | 0 | 0 | n-value | 0 | [7 empty] | 0 | [6 empty] | 1 | [6 empty] | 2 | [6 empty] | 3 | [6 empty] | 4 | [6 empty] | 321 | 331 | 332 | 333
20% | 2 | 2.6769 |  |  | 0.88239 |  | 731 |  | 34 | 50 | 10 | 594 | 33.3945 | 22.5848 | 1 | 5800 | 731 | 882.3932 | 0 | 50 | 10 | 594 | c | 5800 | 731 | 882.3932 |  | 50 | 10 | 594 | 10348 | 458 | 1574.3111 |  | 41.2 | 8 | 699 | 23342 | 515 | 3551.1761 |  | 57.8 | 27 | 1773 | 29259 | 274 | 4451.3692 |  | 43.3 | 20 | 1403 | 38569 | 291 | 5867.7624 |  | 46.2 | 30 | 2207
40% | 4 | 3.2769 |  |  | 1.0802 |  | 984 |  | 42.4 | 58.4 | 20 | 847 | 31.499 | 23.2096 | 1 | 7100 | 984 | 1080.1709 | 0 | 58.4 | 20 | 847 | d | 7100 | 984 | 1080.1709 |  | 58.4 | 20 | 847 | 13849 | 614 | 2106.9419 |  | 49.3 | 14 | 997 | 28268 | 703 | 4300.6017 |  | 59.3 | 54 | 2517 | 37838 | 378 | 5756.5504 |  | 51.6 | 34 | 2036 | 45623 | 399 | 6940.935 |  | 53.8 | 54 | 3107
60% | 6 | 3.8308 |  |  | 1.2627 |  | 1286 |  | 50.1 | 66.1 | 43 | 1144 | 29.9526 | 23.7193 | 1 | 8300 | 1286 | 1262.735 | 0 | 66.1 | 43 | 1144 | e | 8300 | 1286 | 1262.735 |  | 66.1 | 43 | 1144 | 16858 | 857 | 2564.7214 |  | 57.9 | 35 | 1438 | 34279 | 936 | 5215.0957 |  | 67.6 | 115 | 3467 | 46835 | 515 | 7125.3248 |  | 59.1 | 69 | 2998 | 57515 | 539 | 8750.1453 |  | 62.2 | 113 | 4344
80% | 8 | 4.2462 |  |  | 1.3997 |  | 1469 |  | 53.9 | 69.9 | 63 | 1325 | 29.5248 | 23.8603 | 1 | 9200 | 1469 | 1399.6581 | 0 | 69.9 | 63 | 1325 | f | 9200 | 1469 | 1399.6581 |  | 69.9 | 63 | 1325 | 18983 | 1143 | 2888.012 |  | 65.5 | 80 | 1984 | 37231 | 1117 | 5664.2034 |  | 71.5 | 187 | 4153 | 50973 | 722 | 7754.8667 |  | 67.7 | 158 | 4254 | 69630 | 731 | 10593.2821 |  | 70.6 | 249 | 6004
100% | 10 | 4.3846 |  |  | 1.4453 |  | 1559 |  | 55.4 | 71.4 | 76 | 1422 | 29.1645 | 23.9791 | 1 | 9500 | 1559 | 1445.2991 | 0 | 71.4 | 76 | 1422 | g | 9500 | 1559 | 1445.2991 |  | 71.4 | 76 | 1422 | 20467 | 1413 | 3113.7829 |  | 71.2 | 115 | 2422 | 39475 | 1232 | 6005.5983 |  | 75.2 | 248 | 4643 | 52259 | 826 | 7950.5145 |  | 71.1 | 232 | 4915 | 84764 | 972 | 12895.7197 |  | 78.3 | 569 | 8147
Luchtverhitter hoogte 41 cm breedte 41 cm lengte 43 cm (Type 031) | #VALUE! |  |  |  | #VALUE! | [8 empty] | #VALUE! | n-value | H | 41 | B | 41 | L | 43 | 21 |  | H | 41 | B | 41 | L | 43 | 21 |  | 53 |  | 53 |  | 48 | 21 |  | 65 |  | 65 |  | 49.8 | 21 |  | 77 |  | 77 |  | 57.2 | 21 |  | 89 |  | 89 |  | 59.2 | 21
20% | 2 | 3.1846 |  |  | 1.0497 |  | 731 |  | 33 | 49 | 11 | 561 | 36.8722 | 21.4384 | 1 | 6900 | 731 | 1049.7436 |  | 49 | 11 | 561 | c | 6900 | 731 | 1049.7436 |  | 49 | 11 | 561 | 11932 | 458 | 1815.2957 |  | 40.2 | 9 | 660 | 27597 | 515 | 4198.5179 |  | 56.8 | 28 | 1673 | 32260 | 274 | 4907.9316 |  | 42.3 | 21 | 1324 | 41927 | 291 | 6378.6376 |  | 45.2 | 31 | 2083
40% | 4 | 3.9231 |  |  | 1.2932 |  | 984 |  | 41.4 | 57.4 | 21 | 799 | 34.5935 | 22.1896 | 1 | 8500 | 984 | 1293.1624 |  | 57.4 | 21 | 799 | d | 8500 | 984 | 1293.1624 |  | 57.4 | 21 | 799 | 15910 | 614 | 2420.4957 |  | 48.2 | 15 | 941 | 33730 | 703 | 5131.5726 |  | 58.2 | 55 | 2375 | 36298 | 378 | 5522.2598 |  | 50.3 | 35 | 1922 | 54031 | 399 | 8220.1009 |  | 52.7 | 55 | 2932
60% | 6 | 4.8462 |  |  | 1.5974 |  | 1286 |  | 49 | 65 | 45 | 1080 | 33.3368 | 22.6038 | 1 | 10500 | 1286 | 1597.4359 |  | 65 | 45 | 1080 | e | 10500 | 1286 | 1597.4359 |  | 65 | 45 | 1080 | 21754 | 857 | 3309.5829 |  | 56.3 | 37 | 1357 | 40425 | 936 | 6150.1282 |  | 69.1 | 117 | 3272 | 46291 | 515 | 7042.5624 |  | 57.9 | 71 | 2829 | 69737 | 539 | 10609.5607 |  | 60.9 | 115 | 4100
80% | 8 | 5.4 |  |  | 1.78 |  | 1469 |  | 52 | 68 | 65 | 1251 | 32.8296 | 22.771 | 1 | 11700 | 1469 | 1780 |  | 68 | 65 | 1251 | f | 11700 | 1469 | 1780 |  | 68 | 65 | 1251 | 25151 | 1143 | 3826.3915 |  | 63.1 | 82 | 1872 | 44964 | 1117 | 6840.6769 |  | 69.6 | 189 | 3920 | 58226 | 722 | 8858.3145 |  | 65.9 | 160 | 4015 | 85020 | 731 | 12934.6667 |  | 68.9 | 251 | 5666
100% | 10 | 5.7692 |  |  | 1.9017 |  | 1559 |  | 53.1 | 69.1 | 79 | 1342 | 32.7774 | 22.7882 | 1 | 12500 | 1559 | 1901.7094 |  | 69.1 | 79 | 1342 | g | 12500 | 1559 | 1901.7094 |  | 69.1 | 79 | 1342 | 26077 | 1413 | 3967.2701 |  | 71.2 | 118 | 2286 | 47700 | 1232 | 7256.9231 |  | 75.8 | 251 | 4382 | 67259 | 826 | 10232.5658 |  | 72.3 | 325 | 4639 | 102183 | 972 | 15545.7897 |  | 76.4 | 572 | 7689
[15 empty] | n-value | H | 41 | B | 41 | L | 43 | 31 |  | H | 41 | B | 43 | L | 43 | 31 |  | 53 |  | 53 |  | 48 | 31 |  | 65 |  | 65 |  | 49.8 | 31 |  | 77 |  | 77 |  | 57.2 | 31 |  | 89 |  | 89 |  | 59.2 | 31
[15 empty] | 1 | [21 empty] | 1773
[15 empty] | 1 | [21 empty] | 2517
[15 empty] | 1 | [21 empty] | 3467
[15 empty] | 1 | [21 empty] | 4153
[15 empty] | 1 | [21 empty] | 4643
n-value
1
1
1
1
1
n-value
1
1
1
1
1
*Geluidsvermogen gemeten volgens ISO 3741:2010 | [13 empty] | v2025-07-25
**Geluidsdruk bij een aangenomen ruimtedemping van 16 dB(A)
Note on AB10: Senne Swyns: originele berkening gemten bij 90/70/15

## NL (hidden)
Invulformulier
[6 empty] | Hydraulisch mengsel: | 0 | 0 | 0
Randvoorwaarden | [5 empty] | Toestel - Ventilator - Uitvoering: | 0 | 0 | 0
Temperaturen | [14 empty] | Kopieer alle data
Verwarmen: |  |  |  |  | Koelen: | [9 empty] | SI-eenheden
Water aanvoer |  |  | 55 |  | Water aanvoer |  |  |  | 16 |  | Eenheidsstelsel |  |  |  | Imperiale-eenheden
Water retour |  |  | 45 |  | Water retour |  |  |  | 18.2222
Ruimte |  |  | 20 |  | Ruimte |  |  |  | 27
[5 empty] | Relatieve vochtigheid |  |  |  | 50%
Snelheidsniveau | Stuurspanning [V] | Warmteafgifte 55/45/20 [kW] | Waterdebiet, verwarming [l/h] | Waterzijdig drukverlies [kPa] | Voelb. Koelcapaciteit 16/18/27 [kW] | Tot. koelcapaciteit 16/18/27 [kW] | Toerental [u/min] | Waterzijdig drukverlies [kPa] | Geluidsdruk ** [dB(A)] | Geluidsvermogen * [dB(A)] | Opgenomen elektr. vermogen [W] | Luchtdebiet [m³/h] | Uitblaastemp. verwarming [°C] | Uitblaastemp. koeling [°C]
Luchtverhitter hoogte 41 cm breedte 41 cm lengte 43 cm (Type 021) | [15 empty] | Temp. | hoogte
[16 empty] | verw.! | breedte
[16 empty] | koelen! | lengte
Luchtverhitter hoogte 41 cm breedte 41 cm lengte 43 cm (Type 031)
Luchtverhitter hoogte 0 cm breedte 0 cm lengte 0 cm (Type 3)
Luchtverhitter hoogte 0 cm breedte 0 cm lengte 0 cm (Type 4)
*Geluidsvermogen gemeten volgens ISO 3741:2010 | [11 empty] | v2025-07-25
**Geluidsdruk bij een aangenomen ruimtedemping van 16 dB(A)

## EN (hidden)
Formulary
[6 empty] | Hydraulic mix: | 0 | 0 | 0
Conditions | [5 empty] | Device - Ventilator - Utilization: | 0 | 0 | 0
Temperatures | [14 empty] | Copy all data
Heating: |  |  |  |  | Cooling: | [9 empty] | SI-units
Supply water |  |  | 55 |  | Supply water |  |  |  | 16 |  | Unit conversion |  |  |  | Imperial-units
Return water |  |  | 45 |  | Return water |  |  |  | 18.2222
Entering air |  |  | 20 |  | Entering air |  |  |  | 27
[5 empty] | Relative humidity |  |  |  | 50%
Speed level | Control voltage [V] | Heat output 55/45/20 [kW] | Water flowrate, heating [l/h] | Watersided pressure loss [kPa] | Sens. cooling capacity 16/18/27 [kW] | Tot. cooling capacity 16/18/27 [kW] | RPM [u/min] | Watersided pressure loss [kPa] | Sound pressure ** [dB(A)] | Sound power * [dB(A)] | Electrical power [W] | Air flowrate [m³/h] | Air exhaust temp. heating [°C] | Air exhaust temp. cooling [°C]
Luchtverhitter height 41 cm width 41 cm length 43 cm (Type 021) | [15 empty] | Temp. | height
[16 empty] | heating! | width
[16 empty] | cooling! | length
Luchtverhitter height 41 cm width 41 cm length 43 cm (Type 031)
Luchtverhitter height 0 cm width 0 cm length 0 cm (Type 3)
Luchtverhitter height 0 cm width 0 cm length 0 cm (Type 4)
*Sound power according to ISO 3741:2010 | [11 empty] | v2025-07-25
**Sound pressure with an assumed room damping of 16 dB(A)

## DE (hidden)
Eingabefelder
Hydraulikgemisch:
Auslegungsrandbedingungen | [5 empty] | Gerät - Lüfter - Ausfürhung: | 0 | 0 | 0
Temperaturen | [14 empty] | Kopieren Sie alle daten
Heizen: |  |  |  |  | Kühlen: | [9 empty] | SI-einheiten
Vorlauf wasser |  |  | 55 |  | Vorlauf wasser |  |  |  | 16 |  | Einheiten |  |  |  | Imperiale-einheiten
Rücklauf wasser |  |  | 45 |  | Rücklauf wasser |  |  |  | 18.2222
Raum |  |  | 20 |  | Raum |  |  |  | 27
[5 empty] | Relative Luftfeuchtigkeit |  |  |  | 50%
Drehzahlstufe | Regelspannung [V] | Wärmeleistung 55/45/20 [kW] | Heizmittelstrom [l/h] | zug. wassers. Druckverlust [kPa] | Sens. Kälteleistung 16/18/27 [kW] | Tot. Kälteleistung 16/18/27 [kW] | Drehzahl [u/min] | zug. wassers. Druckverlust [kPa] | Schalldruckpegel ** [dB(A)] | Schallleistungspegel * [dB(A)] | Leistungsaufnahme [W] | Luftvolumenstrom [m³/h] | Luftaustrittstemp. Heizung [°C] | Luftaustrittstemp. Kühlung [°C]
Luchtverhitter höhe 41 cm breite 41 cm länge 43 cm (Type 021) | [15 empty] | Temp. | höhe
[16 empty] | heizen! | breite
[16 empty] | kühlen! | länge
Luchtverhitter höhe 41 cm breite 41 cm länge 43 cm (Type 031)
Luchtverhitter höhe 0 cm breite 0 cm länge 0 cm (Type 3)
Luchtverhitter höhe 0 cm breite 0 cm länge 0 cm (Type 4)
*Schallleistungspegel nach ISO 3741:2010
**Schalldruckpegel bei angenommener Raumdämpfung von 16 dB(A)

## FR (hidden)
Formulaire
Mélange hydraulique:
Conditions | [5 empty] | Appareil - Ventilateur - Version: | 0 | 0 | 0
Températures | [14 empty] | Copier toutes des données
Chauffer: |  |  |  |  | Refroidir: | [9 empty] | Unités-SI
Entrée de l'eau |  |  | 55 |  | Entrée de l'eau |  |  |  | 16 |  | Système unitaire |  |  |  | Unités-Impériales
Retour de l'eau |  |  | 45 |  | Retour de l'eau |  |  |  | 18.2222
Ambiante |  |  | 20 |  | Ambiante |  |  |  | 27
[5 empty] | Humidité relative |  |  |  | 50%
Niveau de vitesse | Voltage [V] | Puissance de cha. 55/45/20 [kW] | Débit d'eau, chauffer [l/h] | Perte de charge [kPa] | Puissance sens. de refr. 16/18/27 [kW] | Puissance tot. de refr. 16/18/27 [kW] | Vitesse [u/min] | Perte de charge [kPa] | Pression sonore ** [dB(A)] | Puissance sonore * [dB(A)] | Puissance absorbée [W] | Débit d'air [m³/h] | Temp. de la sortie d'air cha. [°C] | Temp. de la sortie d'air refr. [°C]
Luchtverhitter hauteur 41 cm largeur 41 cm longueur 43 cm (Type 021) | [15 empty] | Temp. | hauteur
[16 empty] | chauf.! | largeur
[16 empty] | refr.! | longueur
Luchtverhitter hauteur 41 cm largeur 41 cm longueur 43 cm (Type 031)
Luchtverhitter hauteur 0 cm largeur 0 cm longueur 0 cm (Type 3)
Luchtverhitter hauteur 0 cm largeur 0 cm longueur 0 cm (Type 4)
*Puissance sonore testé selon ISO 3741:2010 | [11 empty] | v2025-07-25
**Pression sonore avec une atténuation ambiante du 16 dB(A)

## NR (hidden)
Modell
[6 empty] | Væske blanding: | 0 | 0 | 0
Conditions | [5 empty] | Modell: | 0 | 0 | 0
Temperaturer | [14 empty] | Kopier alle data
Varme: |  |  |  |  | Kjøling: | [9 empty] | SI-enheter
Tur vann | 0 | 0 | 55 |  | Tur vann |  |  |  | 16 |  | Enhetssystem |  |  |  | Imperiale-enheter
Retur vann | 0 | 0 | 45 |  | Retur vann |  |  |  | 18.2222
Rom | 0 | 0 | 20 |  | Rom |  |  |  | 27
[5 empty] | Relativ fuktighet |  |  |  | 50%
Hastighet | Styresignal [V] | Varme effekt 55/45/20 [kW] | Vannmengde, varme [l/h] | Trykktap [kPa] | Sens. Kjøling effekt * 16/18/27 [kW] | Tot. Kjøle effekt 16/18/27 [kW] | hastighet [u/min] | Trykktap [kPa] | Lydtrykk ** [dB(A)] | Lydeffekt * [dB(A)] | Elektrisk effekt [W] | Luftmengde [m³/h] | Uitblaastemp. verwarming [°C] | Uitblaastemp. koeling [°C]
Luchtverhitter høyde 41 cm bredde 41 cm lengde 43 cm (Type 021) | [15 empty] | Temp. | høyde
[16 empty] | varme! | bredde
[16 empty] | kjøling! | lengde
Luchtverhitter høyde 41 cm bredde 41 cm lengde 43 cm (Type 031)
Luchtverhitter høyde 0 cm bredde 0 cm lengde 0 cm (Type 3)
Luchtverhitter høyde 0 cm bredde 0 cm lengde 0 cm (Type 4)
**Sound power according to ISO 3741:2010 | [11 empty] | v2025-07-25
***Sound pressure with an assumed room damping of 16 dB(A)

## SP (hidden)
Temperaturas | [14 empty] | Copiar todos los datos
Calefacción: |  |  |  |  | Enfriamiento: | [9 empty] | Unidades-SI
Agua impulsión | 0 | 0 | 55 |  | Agua impulsión |  |  |  | 16 |  | Convers. de unidades |  |  |  | Unidades-Imperial
Agua retorno | 0 | 0 | 45 |  | Agua retorno |  |  |  | 18.2222
Ambiente | 0 | 0 | 20 |  | Ambiente |  |  |  | 27
[5 empty] | Humedad relativa |  |  |  | 50%
Nivel de velocidad | Voltaje control [V] | Emisión calefacción 55/45/20 [kW] | Caudal de agua, calefacción [l/h] | Pérdida de carga del agua [kPa] | Emisión sensible Frío * 16/18/27 [kW] | Emisión total Frío 16/18/27 [kW] | Velocidad [u/min] | Pérdida de carga del agua [kPa] | Presión sonora ** [dB(A)] | Potencia sonora * [dB(A)] | Potencia eléctrica absorbida [W] | Caudal de aire [m³/h] | Temperatura salida de aire calefacción [°C] | Temperatura salida de aire refrigeración (bulbo seco) [°C]
Luchtverhitter altura 41 cm ancho 41 cm longitud 43 cm (Type 021) | [15 empty] | Temp. | altura
[16 empty] | calefac. | ancho
[16 empty] | enfria. | longitud
Luchtverhitter altura 41 cm ancho 41 cm longitud 43 cm (Type 031)
Luchtverhitter altura 0 cm ancho 0 cm longitud 0 cm (Type 3)
Luchtverhitter altura 0 cm ancho 0 cm longitud 0 cm (Type 4)
**Potencia sonora de acuerdo a ISO 3741:2010 | [11 empty] | v2025-07-25
***Presión sonora asumiendo una reducción de la estancia de 16 dB(A)

## SW (hidden)
Formulary
[6 empty] | Hydraulic mix: | 0 | 0 | 0
Conditions | [5 empty] | Device - Ventilator - Utilization: | 0 | 0 | 0
Temperaturer | [14 empty] | Kopiera all data
Värme: |  |  |  |  | Kyla: | [9 empty] | SI-enheter
Tillopp |  |  | 55 |  | Tillopp |  |  |  | 16 |  | Enhetssystem |  |  |  | Imperiella-enheter
Retur |  |  | 45 |  | Retur |  |  |  | 18.2222
Rum (torr) |  |  | 20 |  | Rum (torr) |  |  |  | 27
[5 empty] | rel. Fuktighet |  |  |  | 50%
Fläkthastighet | Spänning, Fläkt [V] | Värme effekt 55/45/20 [kW] | Vattenflöde, värme [l/h] | Tryckfall, vatten [kPa] | Märkbar kylkapacitet 16/18/27 [kW] | Total kylkapacitet 16/18/27 [kW] | Hastighet [u/min] | Tryckfall, vatten [kPa] | Ljudtryck ** [dB(A)] | Ljudeffekt * [dB(A)] | Effektförbrukning [W] | Luftflöde [m³/h] | Luftavgassystemets värming [°C] | Luftavgassystemets kylning [°C]
Luchtverhitter höjd 41 cm djup 41 cm längd 43 cm (Typ 021) | [15 empty] | Temp. | höjd
[16 empty] | värme! | djup
[16 empty] | kyla! | längd
Luchtverhitter höjd 41 cm djup 41 cm längd 43 cm (Typ 031)
Luchtverhitter höjd 0 cm djup 0 cm längd 0 cm (Typ 3)
Luchtverhitter höjd 0 cm djup 0 cm längd 0 cm (Typ 4)
*Ljudeffekt enligt ISO 3741: 2010 | [11 empty] | v2025-07-25
**Ljudtryck med en antagen rumsdämpning på 16 dB (A)

## TS (hidden)
Invulformulier
[6 empty] | Směs vody: | 0 | 0 | 0
Randvoorwaarden | [5 empty] | Těleso - Ventilátor - Verze: | 0 | 0 | 0
Teploty | [14 empty] | Kopírovat všechna data
Topení: |  |  |  |  | Chlazení: | [9 empty] | Mezinárodní (Sl)
Voda na přívodu |  |  | 55 |  | Voda na přívodu |  |  |  | 16 |  | Převod jednotek |  |  |  | Imperiální
Voda na zpátečce |  |  | 45 |  | Voda na zpátečce |  |  |  | 18.2222
"Suchá" teplota vzduchu |  |  | 20 |  | "Suchá" teplota vzduchu |  |  |  | 27
[5 empty] | Relativní vlhkost |  |  |  | 50%
Rychlost | Ovládací napětí [V] | Výkon Topení 55/45/20 [kW] | Průtok vody, topení [l/h] | Tlaková ztráta [kPa] | Výkon chlazení Znatelný 16/18/27 [kW] | Výkon chlazení Celkový 16/18/27 [kW] | Rychlost [u/min] | Tlaková ztráta [kPa] | Akustický tlak ** [dB(A)] | Akustický výkon * [dB(A)] | Elektrický výkon [W] | Průtok vzduchu [m³/h] | Výfuková teplota vzduchu top. [°C] | Výfuková teplota vzduchu chlaz. [°C]
Luchtverhitter Výška, 41 cm, Šířka 41 cm, Délka 43 cm (Typ 021) | [15 empty] | Teploty | Výška
[16 empty] | topení! | Šířka
[16 empty] | chlazení! | Délka
Luchtverhitter Výška 41 cm Šířka 41 cm Délka 43 cm (Typ 031)
Luchtverhitter Výška 0 cm Šířka 0 cm Délka 0 cm (Typ 3)
Luchtverhitter Výška 0 cm Šířka 0 cm Délka 0 cm (Typ 4)
*Akustický tlak podle ISO 3741:2010 | [11 empty] | v2025-07-25
**Akustický výkon s předpokládaným útlumem místnosti 16 dB (A).

## ExtraTaal1 (hidden)
Formulary
[6 empty] | Hydraulic mix: | 0 | 0 | 0
Conditions | [5 empty] | Device - Ventilator - Utilization: | 0 | 0 | 0
Temperatures | [14 empty] | Copy all data
Heating: |  |  |  |  | Cooling: | [9 empty] | SI-units
Supply water |  |  | 55 |  | Supply water |  |  |  | 16 |  | Unit conversion |  |  |  | Imperial-units
Return water |  |  | 45 |  | Return water |  |  |  | 18.2222
Entering air |  |  | 20 |  | Entering air |  |  |  | 27
[5 empty] | Relative humidity |  |  |  | 50%
Speed level | Control voltage [V] | Heat output 55/45/20 [W] | Water flowrate, heating [l/h] | Watersided pressure loss [kPa] | Sens. cooling capacity 16/18/27 [W] | Tot. cooling capacity 16/18/27 [W] | Water flowrate, cooling [l/h] | Watersided pressure loss [kPa] | Sound pressure ** [dB(A)] | Sound power * [dB(A)] | Electrical power [W] | Air flowrate [m³/h] | Air exhaust temp. heating [°C] | Air exhaust temp. cooling [°C]
Luchtverhitter height 41 cm width 41 cm length 43 cm (Type 1) | [15 empty] | Temp. | height
[16 empty] | heating! | width
[16 empty] | cooling! | length
Luchtverhitter height 41 cm width 41 cm length 43 cm (Type 2)
Luchtverhitter height 0 cm width 0 cm length 0 cm (Type 3)
Luchtverhitter height 0 cm width 0 cm length 0 cm (Type 4)
*Sound power according to ISO 3741:2010 | [11 empty] | v2025-07-25
**Sound pressure with an assumed room damping of 8dB(A)

## ExtraTaal2 (hidden)
Formulary
[6 empty] | Hydraulic mix: | 0 | 0 | 0
Conditions | [5 empty] | Device - Ventilator - Utilization: | 0 | 0 | 0
Temperatures | [14 empty] | Copy all data
Heating: |  |  |  |  | Cooling: | [9 empty] | SI-units
Supply water |  |  | 55 |  | Supply water |  |  |  | 16 |  | Unit conversion |  |  |  | Imperial-units
Return water |  |  | 45 |  | Return water |  |  |  | 18.2222
Entering air |  |  | 20 |  | Entering air |  |  |  | 27
[5 empty] | Relative humidity |  |  |  | 50%
Speed level | Control voltage [V] | Heat output 55/45/20 [W] | Water flowrate, heating [l/h] | Watersided pressure loss [kPa] | Sens. cooling capacity 16/18/27 [W] | Tot. cooling capacity 16/18/27 [W] | Water flowrate, cooling [l/h] | Watersided pressure loss [kPa] | Sound pressure ** [dB(A)] | Sound power * [dB(A)] | Electrical power [W] | Air flowrate [m³/h] | Air exhaust temp. heating [°C] | Air exhaust temp. cooling [°C]
Luchtverhitter height 41 cm width 41 cm length 43 cm (Type 1) | [15 empty] | Temp. | height
[16 empty] | heating! | width
[16 empty] | cooling! | length
Luchtverhitter height 41 cm width 41 cm length 43 cm (Type 2)
Luchtverhitter height 0 cm width 0 cm length 0 cm (Type 3)
Luchtverhitter height 0 cm width 0 cm length 0 cm (Type 4)
*Sound power according to ISO 3741:2010 | [11 empty] | v2025-07-25
**Sound pressure with an assumed room damping of 8dB(A)

## ExtraTaal3 (hidden)
Formulary
[6 empty] | Hydraulic mix: | 0 | 0 | 0
Conditions | [5 empty] | Device - Ventilator - Utilization: | 0 | 0 | 0
Temperatures | [14 empty] | Copy all data
Heating: |  |  |  |  | Cooling: | [9 empty] | SI-units
Supply water |  |  | 55 |  | Supply water |  |  |  | 16 |  | Unit conversion |  |  |  | Imperial-units
Return water |  |  | 45 |  | Return water |  |  |  | 18.2222
Entering air |  |  | 20 |  | Entering air |  |  |  | 27
[5 empty] | Relative humidity |  |  |  | 50%
Speed level | Control voltage [V] | Heat output 55/45/20 [W] | Water flowrate, heating [l/h] | Watersided pressure loss [kPa] | Sens. cooling capacity 16/18/27 [W] | Tot. cooling capacity 16/18/27 [W] | Water flowrate, cooling [l/h] | Watersided pressure loss [kPa] | Sound pressure ** [dB(A)] | Sound power * [dB(A)] | Electrical power [W] | Air flowrate [m³/h] | Air exhaust temp. heating [°C] | Air exhaust temp. cooling [°C]
Luchtverhitter height 41 cm width 41 cm length 43 cm (Type 1) | [15 empty] | Temp. | height
[16 empty] | heating! | width
[16 empty] | cooling! | length
Luchtverhitter height 41 cm width 41 cm length 43 cm (Type 2)
Luchtverhitter height 0 cm width 0 cm length 0 cm (Type 3)
Luchtverhitter height 0 cm width 0 cm length 0 cm (Type 4)
*Sound power according to ISO 3741:2010 | [11 empty] | v2025-07-25
**Sound pressure with an assumed room damping of 8dB(A)