## Briza 12
Selectiontool |  |  |  |  | Taal/Language/Sprache/Språk/Jazyk | 0 | 0 | 0 | English
Briza 12
[5 empty] | Version |  |  |  | Briza 12 H52 2P built-in
Temperatures | [10 empty] | h_atm | 0
Heating: |  |  |  |  | Cooling: | [5 empty] | 0 | 0 | m
Supply water | 0 | 0 | 55 | °C | Supply water | 0 | 0 | 0 | 16 | °C | Unit conversion
Return water | 0 | 0 | 45 | °C | Return water | 0 | 0 | 0 | 18 | °C
Entering air | 0 | 0 | 20 | °C | Entering air | 0 | 0 | 0 | 27 | °C
[5 empty] | Relative humidity |  |  |  | 50%
|  | 1 | 1 | 1 | 1 | 1 | 1 | 1 | 0.00033444 | 0 | 1 | 1
Speed level | Control voltage [V] | Heat output 55/45/20 [W] | Water flowrate, heating [l/h] | Watersided pressure loss [kPa] | Sens. cooling capacity 16/18/27 [W] | Tot. cooling capacity 16/18/27 [W] | Water flowrate, cooling [l/h] | Watersided pressure loss [kPa] | Sound pressure ** [dB(A)] | Sound power * [dB(A)] | Electrical power [W] | Air flowrate [m³/h] | Air exhaust temp. heating [°C] | Air exhaust temp. cooling [°C]
Briza 12 height 52 cm width 12 cm length 52 cm (Type 1)
20% | 2 | 894.4449 | 77 | 0.35008 | 186.7987 | 186.7987 | 80 | 0.37521 | 21 | 29 | 2 | 89 | 39.8964 | 20.7618
40% | 4 | 1044.1122 | 90 | 0.46457 | 221.9927 | 221.9927 | 95 | 0.51243 | 27 | 35 | 3.2 | 130 | 39.4845 | 21.9246
60% | 6 | 1257.9584 | 108 | 0.64663 | 266.2841 | 266.2841 | 114 | 0.71326 | 33.9 | 41.9 | 5.5 | 169 | 42.1237 | 22.3169
80% | 8 | 1431.5583 | 123 | 0.81865 | 316.8364 | 316.8364 | 136 | 0.98228 | 39.7 | 47.7 | 9.6 | 212 | 44.0772 | 22.558
100% | 10 | 1620.3621 | 139 | 1.0219 | 348.8933 | 348.8933 | 150 | 1.1733 | 44 | 52 | 16.8 | 250 | 47.117 | 22.8521
Briza 12 height 52 cm width 12 cm length 72 cm (Type 2)
20% | 2 | 1469.9338 | 126 | 1.1178 | 319.2036 | 319.2036 | 137 | 1.3018 | 21.8 | 29.8 | 2.2 | 127 | 43.5209 | 19.5296
40% | 4 | 1747.9774 | 150 | 1.5354 | 377.0411 | 377.0411 | 162 | 1.7664 | 27.2 | 35.2 | 3.6 | 193 | 42.227 | 21.1936
60% | 6 | 2086.758 | 179 | 2.1183 | 444.2915 | 444.2915 | 191 | 2.384 | 34.6 | 42.6 | 5.7 | 262 | 43.6728 | 21.9598
80% | 8 | 2391.8901 | 206 | 2.7358 | 513.476 | 513.476 | 221 | 3.1093 | 40.8 | 48.8 | 9.6 | 320 | 46.4378 | 22.2308
100% | 10 | 2683.1081 | 231 | 3.3702 | 577.1162 | 577.1162 | 248 | 3.8354 | 45 | 53 | 15.6 | 365 | 50.2183 | 22.3005
Briza 12 height 52 cm width 12 cm length 102 cm (Type 3)
20% | 2 | 2322.7246 | 200 | 3.4944 | 507.8528 | 507.8528 | 218 | 4.085 | 24 | 32 | 2.8 | 168 | 48.8743 | 18.0152
40% | 4 | 2773.9353 | 239 | 4.8257 | 595.0251 | 595.0251 | 256 | 5.4656 | 30.3 | 38.3 | 5.4 | 259 | 46.6495 | 20.1717
60% | 6 | 3309.238 | 285 | 6.6388 | 707.6286 | 707.6286 | 304 | 7.4625 | 37.7 | 45.7 | 10 | 353 | 47.8632 | 21.0419
80% | 8 | 3811.3532 | 328 | 8.5641 | 823.4095 | 823.4095 | 354 | 9.8337 | 43.7 | 51.7 | 18 | 437 | 50.5147 | 21.3997
100% | 10 | 4277.2775 | 368 | 10.5497 | 920.1141 | 920.1141 | 396 | 12.0489 | 48 | 56 | 28.8 | 513 | 53.7378 | 21.6691
Briza 12 height 52 cm width 12 cm length 122 cm (Type 4)
20% | 2 | 2774.2198 | 239 | 5.6484 | 626.5691 | 626.5691 | 269 | 7.0009 | 26.2 | 34.2 | 2.8 | 200 | 48.9821 | 17.6886
40% | 4 | 3455.3377 | 297 | 8.3797 | 745.7257 | 745.7257 | 321 | 9.6493 | 32 | 40 | 5.5 | 297 | 49.1211 | 19.5372
60% | 6 | 4129.5298 | 355 | 11.5844 | 889.8023 | 889.8023 | 383 | 13.2962 | 39 | 47 | 10 | 396 | 50.9944 | 20.3215
80% | 8 | 4767.6141 | 410 | 15.0466 | 1021.9285 | 1021.9285 | 439 | 17.0342 | 44.5 | 52.5 | 18 | 500 | 53.1747 | 20.9252
100% | 10 | 5340.4082 | 459 | 18.4692 | 1149.1998 | 1149.1998 | 494 | 21.105 | 48.5 | 56.5 | 28.8 | 583 | 56.6712 | 21.1412
*Sound power according to ISO 3741:2010 | [13 empty] | v2025-05-22
**Sound pressure with an assumed room damping of 8dB(A)

## cal (hidden)
|  |  | Nederlands | English | Deutsch | Français | Norsk | Español | Svenska | Čeština | ExtraTaal1 | ExtraTaal2 | ExtraTaal3 |  |  |  | Briza 12
Briza 12 H38 2P built-in
Formulary | [16 empty] | Briza 12 H38 4P built-in |  | Temp. | Copy all data
[16 empty] | 1 | Briza 12 H41 2P casing |  | heating! | SI-units
Conditions | [16 empty] | Briza 12 H41 4P casing |  | cooling! | Imperial-units
Briza 12 H52 2P built-in
Temperatures | [10 empty] | h_atm |  |  |  | 2 |  | Briza 12 H52 4P built-in
Heating: |  |  |  |  | Cooling: | [5 empty] | 0 | 0 |  |  | Temp | Temp | Briza 12 H55 2P casing
Supply water | 0 | 0 | 55 | °C | Supply water | 0 | 0 | 0 | 16 | °C | Unit conversion | 0 |  |  | 55 | 16 | Briza 12 H55 4P casing
Return water | 0 | 0 | 45 | °C | Return water | 0 | 0 | 0 | 18 | °C |  |  |  |  | 45 | 18 |  | p_atm | h[mm] | cf_h
Entering air | 0 | 0 | 20 | °C | Entering air | 0 |  |  | 27 | °C |  |  |  |  | 20 | 27 |  | 101325 | 0 | 1
[5 empty] | Relative humidity |  |  |  | 50%
|  | 1 | 1 | 1 | 1 | 1 | 1 | 1 | 0.00033444 |  | 1 | 1 | 0
Speed level | Control voltage [V] | Heat output 55/45/20 [W] | Water flowrate, heating [l/h] | Watersided pressure loss [kPa] | Sens. cooling capacity 16/18/27 [W] | Tot. cooling capacity 16/18/27 [W] | Water flowrate, cooling [l/h] | Watersided pressure loss [kPa] | Sound pressure ** [dB(A)] | Sound power * [dB(A)] | Electrical power [W] | Air flowrate [m³/h] | Air exhaust temp. heating [°C] | Air exhaust temp. cooling [°C] |  | Q_verw | dP_verw | Q_voelb_c | dP_cool | Geluid_P | P_elek | V_air |  | Q_verw | dP_verw | Q_voelb_c | dP_cool | Geluid_P | P_elek | V_air | Q_verw | dP_verw | Q_voelb_c | dP_cool | Geluid_P | P_elek | V_air | Q_verw | dP_verw | Q_voelb_c | dP_cool | Geluid_P | P_elek | V_air | Q_verw | dP_verw | Q_voelb_c | dP_cool | Geluid_P | P_elek | V_air | Q_verw | dP_verw | Q_voelb_c | dP_cool | Geluid_P | P_elek | V_air | Q_verw | dP_verw | Q_voelb_c | dP_cool | Geluid_P | P_elek | V_air | Q_verw | dP_verw | Q_voelb_c | dP_cool | Geluid_P | P_elek | V_air | Q_verw | dP_verw | Q_voelb_c | dP_cool | Geluid_P | P_elek | V_air
Briza 12 height 52 cm width 12 cm length 52 cm (Type 1) | 0 | 0 | 0 | 0 | 0 | 0 | 0 | 0 | 0 | 0 | 0 | 0 | 0 | 0 | n-value | 5 | [7 empty] | Briza 12 H38 2P built-in | [6 empty] | Briza 12 H38 4P built-in | [6 empty] | Briza 12 H41 2P casing | [6 empty] | Briza 12 H41 4P casing | [6 empty] | Briza 12 H52 2P built-in | [6 empty] | Briza 12 H52 4P built-in | [6 empty] | Briza 12 H55 2P casing | [6 empty] | Briza 12 H55 4P casing
20% | 2 | 894.4449 | 77 | 0.35008 | 186.7987 | 186.7987 | 80 | 0.37521 | 21 | 29 | 2 | 89 | 39.8964 | 20.7618 | 1 | 0.6981 | a | -0.057083 | a | 29 | 2 | 89 | c | -0.056967 | a |  | a | 27 | 1.6 | 70 |  | a |  | a | 27 | 1.8 | 32 | 0.0074264 | a |  | a | 26.5 | 1.6 | 64 | -0.30147 | a |  | a | 26.5 | 1.8 | 29 | 0.6981 | a | -0.057083 | a | 29 | 2 | 89 |  | a | 0.046731 | a | 29 | 1.6 | 30 |  | a | -0.0010144 | a | 27.2 | 2 | 81 | -0.24292 | a |  | a | 27.2 | 1.6 | 27
40% | 4 | 1044.1122 | 90 | 0.46457 | 221.9927 | 221.9927 | 95 | 0.51243 | 27 | 35 | 3.2 | 130 | 39.4845 | 21.9246 | 1 | -17.6097 | 0.00013264 | 1.0826 | 0.00013264 | 35 | 3.2 | 130 | d | 2.1586 | 6.2277e-05 |  | 6.2277e-05 | 33.2 | 2.6 | 111 | 0.51024 | 6.2277e-05 |  | 6.2277e-05 | 33.2 | 3 | 67 | 0.21174 | 6.2277e-05 | -0.0301 | 6.2277e-05 | 37.4 | 2.6 | 101 | 8.0509 | 6.2277e-05 |  | 6.2277e-05 | 37.4 | 3 | 61 | -17.6097 | 0.00013264 | 1.0826 | 0.00013264 | 35 | 3.2 | 130 | 0.30181 | 6.2277e-05 | -1.1964 | 0.00013264 | 35 | 2.2 | 74 |  | 0.00013264 | -0.002007 | 0.00013264 | 33.2 | 3.2 | 118 | 6.2288 | 6.2277e-05 | -0.10048 | 0.00013264 | 33.2 | 2.2 | 67
60% | 6 | 1257.9584 | 108 | 0.64663 | 266.2841 | 266.2841 | 114 | 0.71326 | 33.9 | 41.9 | 5.5 | 169 | 42.1237 | 22.3169 | 1 | 154.9581 | b | -6.1453 | b | 41.9 | 5.5 | 169 | e | -18.8973 | b | 0.10374 | b | 40.5 | 4.3 | 155 | -4.1131 | b | 0.22467 | b | 40.5 | 4.8 | 95 | 0.1949 | b | 0.93056 | b | 39.3 | 4.3 | 141 | -70.6748 | b | 0.21601 | b | 39.3 | 4.8 | 86 | 154.9581 | b | -6.1453 | b | 41.9 | 5.5 | 169 | -1.1471 | b | 10.6485 | b | 41.9 | 3.6 | 118 | -0.35664 | b | -0.072116 | b | 40.2 | 5.5 | 154 | -50.9019 | b | 1.8516 | b | 40.2 | 3.6 | 107
80% | 8 | 1431.5583 | 123 | 0.81865 | 316.8364 | 316.8364 | 136 | 0.98228 | 39.7 | 47.7 | 9.6 | 212 | 44.0772 | 22.558 | 1 | -394.9724 | 1.8137 | 31.0068 | 1.8137 | 47.7 | 9.6 | 212 | f | 134.6998 | 1.8358 | 14.0455 | 1.8358 | 47 | 7.2 | 196 | 69.7126 | 1.8358 | 8.2878 | 1.8358 | 47 | 8 | 128 | 57.9733 | 1.8358 | 4.9047 | 1.8358 | 45.3 | 7.2 | 178 | 305.7805 | 1.8358 | 7.2063 | 1.8358 | 45.3 | 8 | 116 | -394.9724 | 1.8137 | 31.0068 | 1.8137 | 47.7 | 9.6 | 212 | 40.9653 | 1.8358 | -22.9231 | 1.8137 | 47.7 | 6.3 | 151 | 152.8798 | 1.8137 | 22.688 | 1.8137 | 46.1 | 9.6 | 193 | 203.1299 | 1.8358 | 4.1514 | 1.8137 | 46.1 | 6.3 | 137
100% | 10 | 1620.3621 | 139 | 1.0219 | 348.8933 | 348.8933 | 150 | 1.1733 | 44 | 52 | 16.8 | 250 | 47.117 | 22.8521 | 1 | 1799.5703 | 0 | 141.6189 | 0 | 52 | 16.8 | 250 | g | 789.8652 |  | 84.4853 |  | 52 | 13 | 235 | 672.4156 |  | 82.549 |  | 52 | 13.7 | 157 | 784.0931 |  | 102.0759 |  | 50.5 | 13 | 214 | 309.5277 |  | 77.1287 |  | 50.5 | 13.7 | 143 | 1799.5703 |  | 141.6189 |  | 52 | 16.8 | 250 | 560.4282 |  | 155.2937 |  | 52 | 10.3 | 188 | 1095.2129 |  | 124.6876 |  | 50.5 | 16.8 | 228 | 361.3523 |  | 122.855 |  | 50.5 | 10.3 | 171
Briza 12 height 52 cm width 12 cm length 72 cm (Type 2) | 0 | 0 | 0 | 0 | 0 | 0 | 0 | 0 | 0 | 0 | 0 | 0 | 0 | 0 | n-value | H | 52 | B | 12 | L | 52 |  |  | H | 38 | B | 12 | L | 52 |  | H | 38 | B | 12 | L | 52 |  | H | 41 | B | 14 | L | 75 |  | H | 41 | B | 14 | L | 75 |  | H | 52 | B | 12 | L | 52 |  | H | 52 | B | 12 | L | 52 |  | H | 55 | B | 14 | L | 75 |  | H | 55 | B | 14 | L | 75
20% | 2 | 1469.9338 | 126 | 1.1178 | 319.2036 | 319.2036 | 137 | 1.3018 | 21.8 | 29.8 | 2.2 | 127 | 43.5209 | 19.5296 | 1 | 0.49831 | a | 0 | a | 29.8 | 2.2 | 127 | c | -1.3967 | a |  | a | 29.5 | 2.5 | 119 |  | a |  | a | 29.5 | 2 | 57 | -1.8028 | a |  | a | 32 | 2.5 | 108 |  | a |  | a | 32 | 2 | 52 | 0.49831 | a |  | a | 29.8 | 2.2 | 127 | -0.17567 | a |  | a | 29.8 | 2.1 | 79 |  | a |  | a | 31 | 2.2 | 116 | -0.1803 | a |  | a | 31 | 2.1 | 72
40% | 4 | 1747.9774 | 150 | 1.5354 | 377.0411 | 377.0411 | 162 | 1.7664 | 27.2 | 35.2 | 3.6 | 193 | 42.227 | 21.1936 | 1 | -13.2632 | 0.00016748 | -0.1558 | 0.00016748 | 35.2 | 3.6 | 193 | d | 38.1433 | 8.9126e-05 |  | 8.9126e-05 | 35.5 | 4.3 | 189 | 1.4391 | 8.9126e-05 | 0.090562 | 8.9126e-05 | 35.5 | 3.4 | 101 | 44.4855 | 8.9126e-05 | 0.014766 | 8.9126e-05 | 38 | 4.3 | 172 | 0.96858 | 8.9126e-05 | 0.13605 | 8.9126e-05 | 38 | 3.4 | 92 | -13.2632 | 0.00016748 | -0.1558 | 0.00016748 | 35.2 | 3.6 | 193 | 5.311 | 8.9126e-05 | -0.13585 | 0.00016748 | 35.2 | 3.4 | 135 | -0.36935 | 0.00016748 | -0.14606 | 0.00016748 | 35.8 | 3.6 | 176 | 5.1948 | 8.9126e-05 | -0.10565 | 0.00016748 | 35.8 | 3.4 | 123
60% | 6 | 2086.758 | 179 | 2.1183 | 444.2915 | 444.2915 | 191 | 2.384 | 34.6 | 42.6 | 5.7 | 262 | 43.6728 | 21.9598 | 1 | 122.058 | b | 3.0462 | b | 42.6 | 5.7 | 262 | e | -348.7213 | b | 0.9505 | b | 42.9 | 7.2 | 245 | -13.4762 | b | -0.70553 | b | 42.9 | 5.7 | 158 | -360.6249 | b | 0.95253 | b | 44.8 | 7.2 | 223 | -6.4343 | b | -1.8007 | b | 44.8 | 5.7 | 144 | 122.058 | b | 3.0462 | b | 42.6 | 5.7 | 262 | -44.72 | b | 2.3588 | b | 42.6 | 5.9 | 185 | 4.0609 | b | 2.4216 | b | 42.4 | 5.7 | 238 | -41.8866 | b | 1.9707 | b | 42.4 | 5.9 | 168
80% | 8 | 2391.8901 | 206 | 2.7358 | 513.476 | 513.476 | 221 | 3.1093 | 40.8 | 48.8 | 9.6 | 320 | 46.4378 | 22.2308 | 1 | -187.6716 | 1.8208 | 15.0039 | 1.8208 | 48.8 | 9.6 | 320 | f | 1373.1451 | 1.8148 | 12.3037 | 1.8148 | 48.7 | 11.5 | 315 | 117.5197 | 1.8148 | 15.3815 | 1.8148 | 48.7 | 8.4 | 213 | 1211.6861 | 1.8148 | 6.8789 | 1.8148 | 49.5 | 11.5 | 287 | 80.7321 | 1.8148 | 21.4931 | 1.8148 | 49.5 | 8.4 | 194 | -187.6716 | 1.8208 | 15.0039 | 1.8208 | 48.8 | 9.6 | 320 | 203.9442 | 1.8148 | 13.52 | 1.8208 | 48.8 | 10 | 251 | 251.4329 | 1.8208 | 20.927 | 1.8208 | 47.9 | 9.6 | 291 | 185.1317 | 1.8148 | 12.8595 | 1.8208 | 47.9 | 10 | 228
100% | 10 | 2683.1081 | 231 | 3.3702 | 577.1162 | 577.1162 | 248 | 3.8354 | 45 | 53 | 15.6 | 365 | 50.2183 | 22.3005 | 1 | 2449.9381 | 0 | 278.2573 | 0 | 53 | 15.6 | 365 | g | -15.1006 |  | 169.3557 |  | 53 | 18 | 380 | 1150.1568 |  | 135.9908 |  | 53 | 14.4 | 252 | 237.1457 |  | 173.5639 |  | 52.5 | 18 | 346 | 1067.2269 |  | 110.7169 |  | 52.5 | 14.4 | 229 | 2449.9381 |  | 278.2573 |  | 53 | 15.6 | 365 | 781.2038 |  | 197.7718 |  | 53 | 15.6 | 282 | 1733.6903 |  | 244.8221 |  | 51.5 | 15.6 | 332 | 758.5353 |  | 192.2611 |  | 51.5 | 15.6 | 257
Briza 12 height 52 cm width 12 cm length 102 cm (Type 3) | 0 | 0 | 0 | 0 | 0 | 0 | 0 | 0 | 0 | 0 | 0 | 0 | 0 | 0 | n-value | H | 52 | B | 12 | L | 72 |  |  | H | 38 | B | 12 | L | 72 |  | H | 38 | B | 12 | L | 72 |  | H | 41 | B | 14 | L | 95 |  | H | 41 | B | 14 | L | 95 |  | H | 52 | B | 12 | L | 72 |  | H | 52 | B | 12 | L | 72 |  | H | 55 | B | 14 | L | 95 |  | H | 55 | B | 14 | L | 95
20% | 2 | 2322.7246 | 200 | 3.4944 | 507.8528 | 507.8528 | 218 | 4.085 | 24 | 32 | 2.8 | 168 | 48.8743 | 18.0152 | 1 | 0.49899 | a | 0 | a | 32 | 2.8 | 168 | c | -2.3255 | a |  | a | 31.1 | 2.6 | 160 |  | a |  | a | 31.1 | 2.3 | 80 | -0.0026387 | a |  | a | 32.6 | 2.6 | 146 |  | a |  | a | 32.6 | 2.3 | 73 | 0.49899 | a |  | a | 32 | 2.8 | 168 |  | a | 0.066302 | a | 32 | 2.3 | 123 |  | a |  | a | 31.1 | 2.8 | 153 | -0.26785 | a |  | a | 31.1 | 2.3 | 112
40% | 4 | 2773.9353 | 239 | 4.8257 | 595.0251 | 595.0251 | 256 | 5.4656 | 30.3 | 38.3 | 5.4 | 259 | 46.6495 | 20.1717 | 1 | -14.0765 | 0.00023644 | -0.46362 | 0.00023644 | 38.3 | 5.4 | 259 | d | 61.9307 | 0.00012049 |  | 0.00012049 | 38 | 4.8 | 243 | 1.6137 | 0.00012049 | 0.15082 | 0.00012049 | 38 | 4.1 | 164 | 1.4786 | 0.00012049 | 0.095719 | 0.00012049 | 38.2 | 4.8 | 221 | 1.0637 | 0.00012049 | 0.17124 | 0.00012049 | 38.2 | 4.1 | 149 | -14.0765 | 0.00023644 | -0.46362 | 0.00023644 | 38.3 | 5.4 | 259 | 1.552 | 0.00012049 | -1.8214 | 0.00023644 | 38.3 | 4.2 | 201 | -0.88151 | 0.00023644 | -0.26157 | 0.00023644 | 37.1 | 5.4 | 236 | 7.5452 | 0.00012049 | -0.20123 | 0.00023644 | 37.1 | 4.2 | 183
60% | 6 | 3309.238 | 285 | 6.6388 | 707.6286 | 707.6286 | 304 | 7.4625 | 37.7 | 45.7 | 10 | 353 | 47.8632 | 21.0419 | 1 | 136.6447 | b | 8.7424 | b | 45.7 | 10 | 353 | e | -556.9382 | b | 2.4192 | b | 46 | 8 | 328 | -14.0646 | b | -0.67547 | b | 46 | 7.4 | 242 | -6.6767 | b | 0.7828 | b | 45 | 8 | 298 | -4.2359 | b | -1.4664 | b | 45 | 7.4 | 220 | 136.6447 | b | 8.7424 | b | 45.7 | 10 | 353 | -16.2569 | b | 17.4959 | b | 45.7 | 7.5 | 286 | 10.6017 | b | 4.6735 | b | 44.5 | 10 | 321 | -62.1251 | b | 3.337 | b | 44.5 | 7.5 | 260
80% | 8 | 3811.3532 | 328 | 8.5641 | 823.4095 | 823.4095 | 354 | 9.8337 | 43.7 | 51.7 | 18 | 437 | 50.5147 | 21.3997 | 1 | -107.3225 | 1.8121 | 4.1134 | 1.8121 | 51.7 | 18 | 437 | f | 2180.469 | 1.8146 | 7.0181 | 1.8146 | 52 | 14 | 419 | 185.7991 | 1.8146 | 17.1052 | 1.8146 | 52 | 12.6 | 305 | 142.0685 | 1.8146 | 9.4024 | 1.8146 | 50.5 | 14 | 381 | 114.9414 | 1.8146 | 22.2505 | 1.8146 | 50.5 | 12.6 | 278 | -107.3225 | 1.8121 | 4.1134 | 1.8121 | 51.7 | 18 | 437 | 174.2619 | 1.8146 | -28.2505 | 1.8121 | 51.7 | 12.8 | 360 | 390.8208 | 1.8121 | 26.677 | 1.8121 | 50.5 | 18 | 398 | 307.8019 | 1.8146 | 23.2566 | 1.8121 | 50.5 | 12.8 | 328
100% | 10 | 4277.2775 | 368 | 10.5497 | 920.1141 | 920.1141 | 396 | 12.0489 | 48 | 56 | 28.8 | 513 | 53.7378 | 21.6691 | 1 | 3667.2959 | 0 | 468.3656 | 0 | 56 | 28.8 | 513 | g | 12.5597 |  | 302.4141 |  | 56.5 | 24 | 492 | 1773.7133 |  | 237.2471 |  | 56.5 | 20.9 | 400 | 2161.5461 |  | 290.7155 |  | 55 | 24 | 448 | 1703.0145 |  | 199.9546 |  | 55 | 20.9 | 364 | 3667.2959 |  | 468.3656 |  | 56 | 28.8 | 513 | 1354.4189 |  | 381.7681 |  | 56 | 22.3 | 423 | 2743.7411 |  | 404.4386 |  | 54.5 | 28.8 | 467 | 1146.735 |  | 292.4954 |  | 54.5 | 22.3 | 385
Briza 12 height 52 cm width 12 cm length 122 cm (Type 4) | 0 | 0 | 0 | 0 | 0 | 0 | 0 | 0 | 0 | 0 | 0 | 0 | 0 | 0 | n-value | H | 52 | B | 12 | L | 102 |  |  | H | 38 | B | 12 | L | 102 |  | H | 38 | B | 12 | L | 102 |  | H | 41 | B | 14 | L | 125 |  | H | 41 | B | 14 | L | 125 |  | H | 52 | B | 12 | L | 102 |  | H | 52 | B | 12 | L | 102 |  | H | 55 | B | 14 | L | 125 |  | H | 55 | B | 14 | L | 125
20% | 2 | 2774.2198 | 239 | 5.6484 | 626.5691 | 626.5691 | 269 | 7.0009 | 26.2 | 34.2 | 2.8 | 200 | 48.9821 | 17.6886 | 1 | 0 | a | 0.11449 | a | 34.2 | 2.8 | 200 | c | -2.956 | a |  | a | 34 | 2.8 | 190 |  | a |  | a | 34 | 2.5 | 98 |  | a |  | a | 33.7 | 2.8 | 173 |  | a |  | a | 33.7 | 2.5 | 89 |  | a | 0.11449 | a | 34.2 | 2.8 | 200 | -0.2241 | a |  | a | 34.2 | 2.7 | 139 |  | a |  | a | 33 | 2.8 | 182 |  | a |  | a | 33 | 2.7 | 126
40% | 4 | 3455.3377 | 297 | 8.3797 | 745.7257 | 745.7257 | 321 | 9.6493 | 32 | 40 | 5.5 | 297 | 49.1211 | 19.5372 | 1 | -1.0194 | 0.0002717 | -3.058 | 0.0002717 | 40 | 5.5 | 297 | d | 78.375 | 0.00012933 | -0.98953 | 0.00012933 | 39.4 | 5.5 | 295 | 1.9075 | 0.00012933 | 0.17598 | 0.00012933 | 39.4 | 4.5 | 174 | 1.5119 | 0.00012933 | 0.18632 | 0.00012933 | 38.5 | 5.5 | 268 | 1.4268 | 0.00012933 | 0.21152 | 0.00012933 | 38.5 | 4.5 | 158 | -1.0194 | 0.0002717 | -3.058 | 0.0002717 | 40 | 5.5 | 297 | 7.3274 | 0.00012933 | -0.22642 | 0.0002717 | 40 | 5.2 | 251 | -1.7033 | 0.0002717 | -0.31193 | 0.0002717 | 38.8 | 5.5 | 270 | 1.1345 | 0.00012933 | -0.33781 | 0.0002717 | 38.8 | 5.2 | 228
60% | 6 | 4129.5298 | 355 | 11.5844 | 889.8023 | 889.8023 | 383 | 13.2962 | 39 | 47 | 10 | 396 | 50.9944 | 20.3215 | 1 | 10.7812 | b | 28.3618 | b | 47 | 10 | 396 | e | -704.3095 | b | 21.0423 | b | 46.4 | 10.3 | 410 | -17.7467 | b | -1.042 | b | 46.4 | 9 | 249 | -6.7862 | b | -0.25189 | b | 45.3 | 10.3 | 373 | -10.1637 | b | -2.3124 | b | 45.3 | 9 | 227 | 10.7812 | b | 28.3618 | b | 47 | 10 | 396 | -68.3031 | b | 3.8853 | b | 47 | 9.1 | 334 | 26.2681 | b | 5.5713 | b | 45.5 | 10 | 360 | -6.6532 | b | 6.5041 | b | 45.5 | 9.1 | 304
80% | 8 | 4767.6141 | 410 | 15.0466 | 1021.9285 | 1021.9285 | 439 | 17.0342 | 44.5 | 52.5 | 18 | 500 | 53.1747 | 20.9252 | 1 | 534.8842 | 1.8154 | -38.7073 | 1.8154 | 52.5 | 18 | 500 | f | 2760.9404 | 1.8293 | -83.4063 | 1.8293 | 52.2 | 18.5 | 512 | 249.058 | 1.8293 | 25.7017 | 1.8293 | 52.2 | 17 | 318 | 199.5924 | 1.8293 | 15.6645 | 1.8293 | 51 | 18.5 | 466 | 191.9198 | 1.8293 | 34.9076 | 1.8293 | 51 | 17 | 289 | 534.8842 | 1.8154 | -38.7073 | 1.8154 | 52.5 | 18 | 500 | 411.5965 | 1.8293 | 30.9896 | 1.8154 | 52.5 | 16 | 432 | 398.101 | 1.8154 | 34.9711 | 1.8154 | 50.8 | 18 | 455 | 140.5341 | 1.8293 | 9.2617 | 1.8154 | 50.8 | 16 | 393
100% | 10 | 5340.4082 | 459 | 18.4692 | 1149.1998 | 1149.1998 | 494 | 21.105 | 48.5 | 56.5 | 28.8 | 583 | 56.6712 | 21.1412 | 1 | 3546.9027 | 0 | 613.1688 | 0 | 56.5 | 28.8 | 583 | g | -11.0815 |  | 482.8074 |  | 56 | 28.8 | 560 | 2163.6048 |  | 283.0273 |  | 56 | 28.8 | 420 | 2614.5642 |  | 379.7621 |  | 55 | 28.8 | 510 | 2025.6471 |  | 228.6064 |  | 55 | 28.8 | 382 | 3546.9027 |  | 613.1688 |  | 56.5 | 28.8 | 583 | 1396.9657 |  | 389.5552 |  | 56.5 | 27.3 | 508 | 3621.1756 |  | 500.4299 |  | 54.5 | 28.8 | 531 | 1716.3175 |  | 414.9879 |  | 54.5 | 27.3 | 462
*Sound power according to ISO 3741:2010 | [13 empty] | v2025-05-22 |  | H | 52 | B | 12 | L | 122 |  |  | H | 38 | B | 12 | L | 122 |  | H | 38 | B | 12 | L | 122 |  | H | 41 | B | 14 | L | 145 |  | H | 41 | B | 14 | L | 145 |  | H | 52 | B | 12 | L | 122 |  | H | 52 | B | 12 | L | 122 |  | H | 55 | B | 14 | L | 145 |  | H | 55 | B | 14 | L | 145
**Sound pressure with an assumed room damping of 8dB(A)

## NL (hidden)
Invulformulier
[6 empty] | Hydraulisch mengsel: | 0 | 0 | 0
Randvoorwaarden | [5 empty] | Toestel - Ventilator - Uitvoering: | 0 | 0 | 0
Temperaturen | [14 empty] | Kopieer alle data
Verwarmen: |  |  |  |  | Koelen: | [9 empty] | SI-eenheden
Water aanvoer |  |  | 55 |  | Water aanvoer |  |  |  | 16 |  | Eenheidsstelsel |  |  |  | Imperiale-eenheden
Water retour |  |  | 45 |  | Water retour |  |  |  | 18
Ruimte |  |  | 20 |  | Ruimte |  |  |  | 27
[5 empty] | Relatieve vochtigheid |  |  |  | 50%
Snelheidsniveau | Stuurspanning [V] | Warmteafgifte 55/45/20 [W] | Waterdebiet, verwarming [l/h] | Waterzijdig drukverlies [kPa] | Voelb. Koelcapaciteit 16/18/27 [W] | Tot. koelcapaciteit 16/18/27 [W] | Waterdebiet, koeling [l/h] | Waterzijdig drukverlies [kPa] | Geluidsdruk ** [dB(A)] | Geluidsvermogen * [dB(A)] | Opgenomen elektr. vermogen [W] | Luchtdebiet [m³/h] | Uitblaastemp. verwarming [°C] | Uitblaastemp. koeling [°C]
Briza 12 hoogte 52 cm breedte 12 cm lengte 52 cm (Type 1) | [15 empty] | Temp. | hoogte
[16 empty] | verw.! | breedte
[16 empty] | koelen! | lengte
Briza 12 hoogte 52 cm breedte 12 cm lengte 72 cm (Type 2)
Briza 12 hoogte 52 cm breedte 12 cm lengte 102 cm (Type 3)
Briza 12 hoogte 52 cm breedte 12 cm lengte 122 cm (Type 4)
*Geluidsvermogen gemeten volgens ISO 3741:2010 | [11 empty] | v2025-05-22
**Geluidsdruk bij een aangenomen ruimtedemping van 8 dB(A)

## EN (hidden)
Formulary
[6 empty] | Hydraulic mix: | 0 | 0 | 0
Conditions | [5 empty] | Device - Ventilator - Utilization: | 0 | 0 | 0
Temperatures | [14 empty] | Copy all data
Heating: |  |  |  |  | Cooling: | [9 empty] | SI-units
Supply water |  |  | 55 |  | Supply water |  |  |  | 16 |  | Unit conversion |  |  |  | Imperial-units
Return water |  |  | 45 |  | Return water |  |  |  | 18
Entering air |  |  | 20 |  | Entering air |  |  |  | 27
[5 empty] | Relative humidity |  |  |  | 50%
Speed level | Control voltage [V] | Heat output 55/45/20 [W] | Water flowrate, heating [l/h] | Watersided pressure loss [kPa] | Sens. cooling capacity 16/18/27 [W] | Tot. cooling capacity 16/18/27 [W] | Water flowrate, cooling [l/h] | Watersided pressure loss [kPa] | Sound pressure ** [dB(A)] | Sound power * [dB(A)] | Electrical power [W] | Air flowrate [m³/h] | Air exhaust temp. heating [°C] | Air exhaust temp. cooling [°C]
Briza 12 height 52 cm width 12 cm length 52 cm (Type 1) | [15 empty] | Temp. | height
[16 empty] | heating! | width
[16 empty] | cooling! | length
Briza 12 height 52 cm width 12 cm length 72 cm (Type 2)
Briza 12 height 52 cm width 12 cm length 102 cm (Type 3)
Briza 12 height 52 cm width 12 cm length 122 cm (Type 4)
*Sound power according to ISO 3741:2010 | [11 empty] | v2025-05-22
**Sound pressure with an assumed room damping of 8dB(A)

## DE (hidden)
Eingabefelder
Hydraulikgemisch:
Auslegungsrandbedingungen | [5 empty] | Gerät - Lüfter - Ausfürhung: | 0 | 0 | 0
Temperaturen | [14 empty] | Kopieren Sie alle daten
Heizen: |  |  |  |  | Kühlen: | [9 empty] | SI-einheiten
Vorlauf wasser |  |  | 55 |  | Vorlauf wasser |  |  |  | 16 |  | Einheiten |  |  |  | Imperiale-einheiten
Rücklauf wasser |  |  | 45 |  | Rücklauf wasser |  |  |  | 18
Raum |  |  | 20 |  | Raum |  |  |  | 27
[5 empty] | Relative Luftfeuchtigkeit |  |  |  | 50%
Drehzahlstufe | Regelspannung [V] | Wärmeleistung 55/45/20 [W] | Heizmittelstrom [l/h] | zug. wassers. Druckverlust [kPa] | Sens. Kälteleistung 16/18/27 [W] | Tot. Kälteleistung 16/18/27 [W] | Kühlmittelstrom [l/h] | zug. wassers. Druckverlust [kPa] | Schalldruckpegel ** [dB(A)] | Schallleistungspegel * [dB(A)] | Leistungsaufnahme [W] | Luftvolumenstrom [m³/h] | Luftaustrittstemp. Heizung [°C] | Luftaustrittstemp. Kühlung [°C]
Briza 12 höhe 52 cm breite 12 cm länge 52 cm (Type 1) | [15 empty] | Temp. | höhe
[16 empty] | heizen! | breite
[16 empty] | kühlen! | länge
Briza 12 höhe 52 cm breite 12 cm länge 72 cm (Type 2)
Briza 12 höhe 52 cm breite 12 cm länge 102 cm (Type 3)
Briza 12 höhe 52 cm breite 12 cm länge 122 cm (Type 4)
*Schallleistungspegel nach ISO 3741:2010
**Schalldruckpegel bei angenommener Raumdämpfung von 8dB(A)

## FR (hidden)
Formulaire
Mélange hydraulique:
Conditions | [5 empty] | Appareil - Ventilateur - Version: | 0 | 0 | 0
Températures | [14 empty] | Copier toutes des données
Chauffer: |  |  |  |  | Refroidir: | [9 empty] | Unités-SI
Entrée de l'eau |  |  | 55 |  | Entrée de l'eau |  |  |  | 16 |  | Système unitaire |  |  |  | Unités-Impériales
Retour de l'eau |  |  | 45 |  | Retour de l'eau |  |  |  | 18
Ambiante |  |  | 20 |  | Ambiante |  |  |  | 27
[5 empty] | Humidité relative |  |  |  | 50%
Niveau de vitesse | Voltage [V] | Puissance de cha. 55/45/20 [W] | Débit d'eau, chauffer [l/h] | Perte de charge [kPa] | Puissance sens. de refr. 16/18/27 [W] | Puissance tot. de refr. 16/18/27 [W] | Débit d'eau, refroidir [l/h] | Perte de charge [kPa] | Pression sonore ** [dB(A)] | Puissance sonore * [dB(A)] | Puissance absorbée [W] | Débit d'air [m³/h] | Temp. de la sortie d'air cha. [°C] | Temp. de la sortie d'air refr. [°C]
Briza 12 hauteur 52 cm largeur 12 cm longueur 52 cm (Type 1) | [15 empty] | Temp. | hauteur
[16 empty] | chauf.! | largeur
[16 empty] | refr.! | longueur
Briza 12 hauteur 52 cm largeur 12 cm longueur 72 cm (Type 2)
Briza 12 hauteur 52 cm largeur 12 cm longueur 102 cm (Type 3)
Briza 12 hauteur 52 cm largeur 12 cm longueur 122 cm (Type 4)
*Puissance sonore testé selon ISO 3741:2010 | [11 empty] | v2025-05-22
**Pression sonore avec une atténuation ambiante du 8dB(A)

## NR (hidden)
Modell
[6 empty] | Væske blanding: | 0 | 0 | 0
Conditions | [5 empty] | Modell: | 0 | 0 | 0
Temperaturer | [14 empty] | Kopier alle data
Varme: |  |  |  |  | Kjøling: | [9 empty] | SI-enheter
Tur vann | 0 | 0 | 55 |  | Tur vann |  |  |  | 16 |  | Enhetssystem |  |  |  | Imperiale-enheter
Retur vann | 0 | 0 | 45 |  | Retur vann |  |  |  | 18
Rom | 0 | 0 | 20 |  | Rom |  |  |  | 27
[5 empty] | Relativ fuktighet |  |  |  | 50%
Hastighet | Styresignal [V] | Varme effekt 55/45/20 [W] | Vannmengde, varme [l/h] | Trykktap [kPa] | Sens. Kjøling effekt * 16/18/27 [W] | Tot. Kjøle effekt 16/18/27 [W] | Vannmengde, kjøling [l/h] | Trykktap [kPa] | Lydtrykk ** [dB(A)] | Lydeffekt * [dB(A)] | Elektrisk effekt [W] | Luftmengde [m³/h] | Uitblaastemp. verwarming [°C] | Uitblaastemp. koeling [°C]
Briza 12 høyde 52 cm bredde 12 cm lengde 52 cm (Type 1) | [15 empty] | Temp. | høyde
[16 empty] | varme! | bredde
[16 empty] | kjøling! | lengde
Briza 12 høyde 52 cm bredde 12 cm lengde 72 cm (Type 2)
Briza 12 høyde 52 cm bredde 12 cm lengde 102 cm (Type 3)
Briza 12 høyde 52 cm bredde 12 cm lengde 122 cm (Type 4)
**Sound power according to ISO 3741:2010 | [11 empty] | v2025-05-22
***Sound pressure with an assumed room damping of 8dB(A)

## SP (hidden)
Temperaturas | [14 empty] | Copiar todos los datos
Calefacción: |  |  |  |  | Enfriamiento: | [9 empty] | Unidades-SI
Agua impulsión | 0 | 0 | 55 |  | Agua impulsión |  |  |  | 16 |  | Convers. de unidades |  |  |  | Unidades-Imperial
Agua retorno | 0 | 0 | 45 |  | Agua retorno |  |  |  | 18
Ambiente | 0 | 0 | 20 |  | Ambiente |  |  |  | 27
[5 empty] | Humedad relativa |  |  |  | 50%
Nivel de velocidad | Voltaje control [V] | Emisión calefacción 55/45/20 [W] | Caudal de agua, calefacción [l/h] | Pérdida de carga del agua [kPa] | Emisión sensible Frío * 16/18/27 [W] | Emisión total Frío 16/18/27 [W] | Caudal de agua, Frío [l/h] | Pérdida de carga del agua [kPa] | Presión sonora ** [dB(A)] | Potencia sonora * [dB(A)] | Potencia eléctrica absorbida [W] | Caudal de aire [m³/h] | Temperatura salida de aire calefacción [°C] | Temperatura salida de aire refrigeración (bulbo seco) [°C]
Briza 12 altura 52 cm ancho 12 cm longitud 52 cm (Type 1) | [15 empty] | Temp. | altura
[16 empty] | calefac. | ancho
[16 empty] | enfria. | longitud
Briza 12 altura 52 cm ancho 12 cm longitud 72 cm (Type 2)
Briza 12 altura 52 cm ancho 12 cm longitud 102 cm (Type 3)
Briza 12 altura 52 cm ancho 12 cm longitud 122 cm (Type 4)
**Potencia sonora de acuerdo a ISO 3741:2010 | [11 empty] | v2025-05-22
***Presión sonora asumiendo una reducción de la estancia de 8dB(A)

## SW (hidden)
Formulary
[6 empty] | Hydraulic mix: | 0 | 0 | 0
Conditions | [5 empty] | Device - Ventilator - Utilization: | 0 | 0 | 0
Temperaturer | [14 empty] | Kopiera all data
Värme: |  |  |  |  | Kyla: | [9 empty] | SI-enheter
Tillopp |  |  | 55 |  | Tillopp |  |  |  | 16 |  | Enhetssystem |  |  |  | Imperiella-enheter
Retur |  |  | 45 |  | Retur |  |  |  | 18
Rum (torr) |  |  | 20 |  | Rum (torr) |  |  |  | 27
[5 empty] | rel. Fuktighet |  |  |  | 50%
Fläkthastighet | Spänning, Fläkt [V] | Värme effekt 55/45/20 [W] | Vattenflöde, värme [l/h] | Tryckfall, vatten [kPa] | Märkbar kylkapacitet 16/18/27 [W] | Total kylkapacitet 16/18/27 [W] | Vattenflöde, kyla [l/h] | Tryckfall, vatten [kPa] | Ljudtryck ** [dB(A)] | Ljudeffekt * [dB(A)] | Effektförbrukning [W] | Luftflöde [m³/h] | Luftavgassystemets värming [°C] | Luftavgassystemets kylning [°C]
Briza 12 höjd 52 cm djup 12 cm längd 52 cm (Typ 1) | [15 empty] | Temp. | höjd
[16 empty] | värme! | djup
[16 empty] | kyla! | längd
Briza 12 höjd 52 cm djup 12 cm längd 72 cm (Typ 2)
Briza 12 höjd 52 cm djup 12 cm längd 102 cm (Typ 3)
Briza 12 höjd 52 cm djup 12 cm längd 122 cm (Typ 4)
*Ljudeffekt enligt ISO 3741: 2010 | [11 empty] | v2025-05-22
**Ljudtryck med en antagen rumsdämpning på 8dB (A)

## TS (hidden)
Invulformulier
[6 empty] | Směs vody: | 0 | 0 | 0
Randvoorwaarden | [5 empty] | Těleso - Ventilátor - Verze: | 0 | 0 | 0
Teploty | [14 empty] | Kopírovat všechna data
Topení: |  |  |  |  | Chlazení: | [9 empty] | Mezinárodní (Sl)
Voda na přívodu |  |  | 55 |  | Voda na přívodu |  |  |  | 16 |  | Převod jednotek |  |  |  | Imperiální
Voda na zpátečce |  |  | 45 |  | Voda na zpátečce |  |  |  | 18
"Suchá" teplota vzduchu |  |  | 20 |  | "Suchá" teplota vzduchu |  |  |  | 27
[5 empty] | Relativní vlhkost |  |  |  | 50%
Rychlost | Ovládací napětí [V] | Výkon Topení 55/45/20 [W] | Průtok vody, topení [l/h] | Tlaková ztráta [kPa] | Výkon chlazení Znatelný 16/18/27 [W] | Výkon chlazení Celkový 16/18/27 [W] | Průtok vody, chlazení [l/h] | Tlaková ztráta [kPa] | Akustický tlak ** [dB(A)] | Akustický výkon * [dB(A)] | Elektrický výkon [W] | Průtok vzduchu [m³/h] | Výfuková teplota vzduchu top. [°C] | Výfuková teplota vzduchu chlaz. [°C]
Briza 12 Výška, 52 cm, Šířka 12 cm, Délka 52 cm (Typ 1) | [15 empty] | Teploty | Výška
[16 empty] | topení! | Šířka
[16 empty] | chlazení! | Délka
Briza 12 Výška 52 cm Šířka 12 cm Délka 72 cm (Typ 2)
Briza 12 Výška 52 cm Šířka 12 cm Délka 102 cm (Typ 3)
Briza 12 Výška 52 cm Šířka 12 cm Délka 122 cm (Typ 4)
*Akustický tlak podle ISO 3741:2010 | [11 empty] | v2025-05-22
**Akustický výkon s předpokládaným útlumem místnosti 8 dB (A).

## ExtraTaal1 (hidden)
Formulary
[6 empty] | Hydraulic mix: | 0 | 0 | 0
Conditions | [5 empty] | Device - Ventilator - Utilization: | 0 | 0 | 0
Temperatures | [14 empty] | Copy all data
Heating: |  |  |  |  | Cooling: | [9 empty] | SI-units
Supply water |  |  | 55 |  | Supply water |  |  |  | 16 |  | Unit conversion |  |  |  | Imperial-units
Return water |  |  | 45 |  | Return water |  |  |  | 18
Entering air |  |  | 20 |  | Entering air |  |  |  | 27
[5 empty] | Relative humidity |  |  |  | 50%
Speed level | Control voltage [V] | Heat output 55/45/20 [W] | Water flowrate, heating [l/h] | Watersided pressure loss [kPa] | Sens. cooling capacity 16/18/27 [W] | Tot. cooling capacity 16/18/27 [W] | Water flowrate, cooling [l/h] | Watersided pressure loss [kPa] | Sound pressure ** [dB(A)] | Sound power * [dB(A)] | Electrical power [W] | Air flowrate [m³/h] | Air exhaust temp. heating [°C] | Air exhaust temp. cooling [°C]
Briza 12 height 52 cm width 12 cm length 52 cm (Type 1) | [15 empty] | Temp. | height
[16 empty] | heating! | width
[16 empty] | cooling! | length
Briza 12 height 52 cm width 12 cm length 72 cm (Type 2)
Briza 12 height 52 cm width 12 cm length 102 cm (Type 3)
Briza 12 height 52 cm width 12 cm length 122 cm (Type 4)
*Sound power according to ISO 3741:2010 | [11 empty] | v2025-05-22
**Sound pressure with an assumed room damping of 8dB(A)

## ExtraTaal2 (hidden)
Formulary
[6 empty] | Hydraulic mix: | 0 | 0 | 0
Conditions | [5 empty] | Device - Ventilator - Utilization: | 0 | 0 | 0
Temperatures | [14 empty] | Copy all data
Heating: |  |  |  |  | Cooling: | [9 empty] | SI-units
Supply water |  |  | 55 |  | Supply water |  |  |  | 16 |  | Unit conversion |  |  |  | Imperial-units
Return water |  |  | 45 |  | Return water |  |  |  | 18
Entering air |  |  | 20 |  | Entering air |  |  |  | 27
[5 empty] | Relative humidity |  |  |  | 50%
Speed level | Control voltage [V] | Heat output 55/45/20 [W] | Water flowrate, heating [l/h] | Watersided pressure loss [kPa] | Sens. cooling capacity 16/18/27 [W] | Tot. cooling capacity 16/18/27 [W] | Water flowrate, cooling [l/h] | Watersided pressure loss [kPa] | Sound pressure ** [dB(A)] | Sound power * [dB(A)] | Electrical power [W] | Air flowrate [m³/h] | Air exhaust temp. heating [°C] | Air exhaust temp. cooling [°C]
Briza 12 height 52 cm width 12 cm length 52 cm (Type 1) | [15 empty] | Temp. | height
[16 empty] | heating! | width
[16 empty] | cooling! | length
Briza 12 height 52 cm width 12 cm length 72 cm (Type 2)
Briza 12 height 52 cm width 12 cm length 102 cm (Type 3)
Briza 12 height 52 cm width 12 cm length 122 cm (Type 4)
*Sound power according to ISO 3741:2010 | [11 empty] | v2025-05-22
**Sound pressure with an assumed room damping of 8dB(A)

## ExtraTaal3 (hidden)
Formulary
[6 empty] | Hydraulic mix: | 0 | 0 | 0
Conditions | [5 empty] | Device - Ventilator - Utilization: | 0 | 0 | 0
Temperatures | [14 empty] | Copy all data
Heating: |  |  |  |  | Cooling: | [9 empty] | SI-units
Supply water |  |  | 55 |  | Supply water |  |  |  | 16 |  | Unit conversion |  |  |  | Imperial-units
Return water |  |  | 45 |  | Return water |  |  |  | 18
Entering air |  |  | 20 |  | Entering air |  |  |  | 27
[5 empty] | Relative humidity |  |  |  | 50%
Speed level | Control voltage [V] | Heat output 55/45/20 [W] | Water flowrate, heating [l/h] | Watersided pressure loss [kPa] | Sens. cooling capacity 16/18/27 [W] | Tot. cooling capacity 16/18/27 [W] | Water flowrate, cooling [l/h] | Watersided pressure loss [kPa] | Sound pressure ** [dB(A)] | Sound power * [dB(A)] | Electrical power [W] | Air flowrate [m³/h] | Air exhaust temp. heating [°C] | Air exhaust temp. cooling [°C]
Briza 12 height 52 cm width 12 cm length 52 cm (Type 1) | [15 empty] | Temp. | height
[16 empty] | heating! | width
[16 empty] | cooling! | length
Briza 12 height 52 cm width 12 cm length 72 cm (Type 2)
Briza 12 height 52 cm width 12 cm length 102 cm (Type 3)
Briza 12 height 52 cm width 12 cm length 122 cm (Type 4)
*Sound power according to ISO 3741:2010 | [11 empty] | v2025-05-22
**Sound pressure with an assumed room damping of 8dB(A)